## Specifikace
Specification table for ultrasonic flow meter FLOMIC FL3085 |  |  | Code ON | Recommended value | Error message / note
Fill in all the white fields in column D sequentially from the top (to see the predefined values click to: |  |  | ) | The table serves as an attachment to the order or demand and for production.
- | TECHNICAL PARAMETERS | - | -
5 | Sensor dimension ~ max. flow Q₄ (qs)
6 | Sensor flanges
7 | Protection of Sensor with probes
8 | Length of cabel |  |  |  |  | The parameters above are defining the design of the product.
- | FLOW METER SETTINGS | - | -
10 | Current output
11 | Volume unit
12 | Volume flow unit
13 | Data communication
14 | Calibration
- | OTHER BUSINESS REQUIREMENTS | - | -
16 | Quantity
17 | Packing
18 | Method of transmission
19 | Warranty
- | RELATED REGULATIONS | - | -
21 | Flowmeter manual number
22 | Product ID (entered by ELIS)
| Ordering number |  |  | In case of possible copying of the Order No. listed on the left
| The complete order number is not generated until all parameters have been entered. |  |  | use function "Insert values"!
#REF!
| Here specify all parameters marked as NON-STANDARD (code ON = "x") |  |  | These parameters (item number - name):
Date
Company
Your inquiry / order number
Inquiry/Order No.
Customer´s responsible person
ELIS responsible person
Es90160F
Note on D1: Slouží pro specifikaci průtokoměrů SE401x, SE402x, SE404x a SE406x (nikoliv pro SE409x)
Note on D5: Dimensions EN (ASME/AWWA ...) ˜ Qmax for the velocity 10m/s. A size NPS by flanges AWWA (28“ and more) is indicative only. Accurate diameters aren’t defined in the standard.
Note on D14: You will always receive a calibration certificate (protocol) when calibrating.
Note on D22: Product IDO (Bill of Material No. incl. execution) is entered here by an authorized ELIS employee, if the product is in the Helios database.
Note on C29: To type in this field, double-click in the field (double click - the cursor appears ...). (New Line = Alt + Enter)

## Data (hidden)
Dimenze čidla ~ Q₄ | Kód | Sloupec pro zápis návrhů úprav
DN200 ~ 1 000 m³/h (NPS 8" ~ 4 403 US GPM) | 01
DN250 ~ 1 200 m³/h (NPS 10" ~ 5 283 US GPM) | 02
DN300 ~ 1 500 m³/h (NPS 12" ~ 6 604 US GPM) | 03
DN350 ~ 1 800 m³/h (NPS 14" ~ 7 925 US GPM) | 04
DN400 ~ 2 000 m³/h (NPS 16" ~ 8 806 US GPM) | 05
DN450 ~ 2 300 m³/h (NPS 18" ~ 10 527 US GPM) | 06
DN500 ~ 2 500 m³/h (NPS 20" ~ 11 007 US GPM) | 07
DN600 ~ 3 000 m³/h (NPS 24" ~ 13 209 US GPM) | 08
DN700 ~ 3 600 m³/h (NPS 28" ~ 15 850 US GPM) | 09
DN800 ~ 4 100 m³/h (NPS 32" ~ 18 052 US GPM) | 10
DN900 ~ 4 600 m³/h (NPS 36" ~ 20 253 US GPM) | 11
DN1000 ~ 5 100 m³/h (NPS 40" ~ 22 455 US GPM) | 12
DN1200 ~ 6 100 m³/h (NPS 48" ~ 26 857 US GPM) | 13
Non-standard | xx
Příruby čidla
EN 1092-1 | 1
ASME (ANSI) B16.5, 150lb | 2
AS 4087 | 3
AWWA C207 (28" and larger) | 4
JIS B2210, 10K | 5
Non-standard | x
Krytí čidla se sondami
IP54 (standardly) | 1
IP68 | 2
Délka kabelů
5 m (standardly) | 1
10 m | 2
15 m | 3
20 m | 4
Non-standard | x
Proudový výstup
No - not required | 0
Yes (0 ÷ Q₄ qs ~ 4 ÷ 20 mA) | 1
Jednotka objemu
m³ (standardly) | 1
US liquid gal | 2
Imperial gal | 3
Jednotka objemového průtoku
m³/h (standardly) | 1
US liquid gal/min | 2
Imperial gal/min | 3
Datová komunikace
Not requested | 0
Archive data + optical probe | 1
Archive + RS232 | 2
GSM communication | 3
Non-standard | x
Kalibrace
Without calibration | 0
Standard calibration acc to EN ISO 4064-1 in 3 points with calibr protocol | 1
Standard calibration acc to EN ISO 4064-1 in 3 points without calibr protocol | 2
Above standard calibration acc to EN ISO 4064-1 in 5 points with calibr protocol | 3
Above standard calibration acc to EN ISO 4064-1 in 5 points without calibr protocol | 4
Above standard calibration acc to EN ISO 4064-1 in 7 points with calibr protocol | 5
Above standard calibration acc to EN ISO 4064-1 in 7 points without calibr protocol | 6
Non-standard calibration | x
Počet kusů
Není nabízen z tohoto listu
Balení
Unpacked | 0
Standard | 1
Non-standard | x
Způsob předání
Personal collection | 1
Forwarding service at the supplier's expense | 2
Forwarding service at the customer's expense | 3
Non-standard | x
Záruka
6 months | 1
12 months (standardly) | 2
18 months | 3
24 months | 4
36 months | 5
Non-standard | x
Note on A9: Poslední dimenze dle ASME
Note on A10: Standard: Nejmenší dimenze dle AWWA

## Tech (hidden)
Objednací číslo |  |  |  | Počet nezadaných hodnot: | 14 | Nestandardní parametry - souhrn:
|  |  |  | HW část: | 3
Pozice | Kód | Název | Hodnota
0 | FL3085 |  |  |  |  | Nestandardní parametry
- | - | TECHNICAL PARAMETERS | -
5 |  | Sensor dimension ~ max. flow Q₄ (qs) | 0
6 |  | Sensor flanges | 0
7 |  | Protection of Sensor with probes | 0
8 |  | Length of cabel | 0
- | - | FLOW METER SETTINGS | -
10 |  | Current output | 0
11 |  | Volume unit | 0
12 |  | Volume flow unit | 0
13 |  | Data communication | 0
14 |  | Calibration | 0
- | - | OTHER BUSINESS REQUIREMENTS | -
16 |  | Quantity | 0
17 |  | Packing | 0
18 |  | Method of transmission | 0
19 |  | Warranty | 0
- | - | RELATED REGULATIONS | -
21 |  | Flowmeter manual number

## Dekod (hidden)
Dekódovací tabulka objednacího čísla indukčního průtokoměru FLONET FN20xx.1
Kompletní objednací číslo nebo jeho nepřerušená počáteční část ("Vložit hodnoty" do buňky C4)
Pol. | TYPOVÉ ZAŘAZENÍ |  | Kód OČ
5 | Provedení měřicího čidla
6 | Vybavení a provedení průtokoměru
- | TECHNICKÉ PARAMETRY | - | -
8 | Dimenze čidla ~ trvalý průtok Q₃
9 | Příruby čidla
10 | Materiál a povrchová úprava čidla
11 | Krytí čidla se sondami
12 | Jmenovitý tlak
13 | Možnost vzniku podtlaku
14 | Maximální provozní teplota média (TSmax)
15 | Napájení
16 | Skříňka vyhodnocovací elektroniky
17 | Druh tekutiny dle PED 2014/68/EU
18 | Kategorie dle PED 2014/68/EU
19 | Měřená tekutina
20 | Upřesnění měřené tekutiny
21 | Délka kabelů
- | NASTAVENÍ PRŮTOKOMĚRU | - | -
23 | Druh měření
24 | Necitlivost měření
25 | Impulzní číslo
26 | Jednotka impulzního čísla
27 | Frekvenční výstup
28 | Proudový výstup
29 | Binární výstup
30 | Displej - 1. řádek
31 | Displej - 2. řádek
32 | Jednotka objemu
33 | Jednotka objemového průtoku
34 | Jednotka hmotnosti
35 | Jednotka hmotnostního průtoku
36 | Jednotka teploty
37 | Jednotka rychlosti
38 | Zobrazovací jazyk
- | NASTAVENÍ KOMUNIKACE | - | -
40 | Rozhraní
41 | Adresa - zapište z rozsahu 1 až 255
42 | Skupina - zapište z rozsahu 1 až 255
43 | Rychlost přenosu
44 | Parita
- | METROLOGICKÉ POŽADAVKY | - | -
46 | Metrologický požadavek
- | DALŠÍ OBCHODNÍ POŽADAVKY | - | -
48 | Počet kusů
49 | Balení
50 | Způsob předání
51 | Záruka
- | SOUVISÍCÍ PŘEDPISY | - | -
53 | Evidenční číslo manuálu průtokoměru
Poznámky k výrobku, obchodnímu případu či nestandardním parametrům
Dekódoval - jméno
Dne:
Note on C4: Zde vložte obj. číslo, které chcete dekódovat. Nejvhodnější vložení je kopírováním, ale vždy jej proveďte funkcí Vložit hodnoty!
Note on C58: Abyste mohli do tohoto pole zapisovat, poklepejte v něm myší (2x klepněte - zobrazí se kurzor ...). (Nový řádek = Alt+Enter)