## Specifikace
Specifikační tabulka ultrazvukového průtokoměru FLOMIC FL3085 |  |  | Kód OČ | Doporučená hodnota | Chybové hlášení / poznámka
Postupně odshora vyplňte všechna bílá pole ve sloupci D (předdefinované hodnoty zobrazíte klepnutím na: |  |  | ) | Tabulka slouží jako příloha k poptávce nebo k objednávce a pro výrobu.
- | TECHNICKÉ PARAMETRY | - | -
5 | Dimenze čidla ~ maximální průtok Q₄ (qs)
6 | Příruby čidla
7 | Krytí čidla se sondami
8 | Délka kabelů |  |  |  |  | Výše uvedené parametry definující konstrukci výrobku.
- | NASTAVENÍ PRŮTOKOMĚRU | - | -
10 | Proudový výstup
11 | Jednotka objemu
12 | Jednotka objemového průtoku
13 | Datová komunikace
14 | Kalibrace
- | DALŠÍ OBCHODNÍ POŽADAVKY | - | -
16 | Počet kusů
17 | Balení
18 | Způsob předání
19 | Záruka
- | SOUVISÍCÍ PŘEDPISY | - | -
21 | Evidenční číslo manuálu průtokoměru
22 | IDO výrobku (zadává ELIS)
| Objednací číslo |  |  | Při případném kopírování vlevo uvedeného Objednacího čísla
| Úplné objednací číslo se vygeneruje až po zadání všech parametrů. |  |  | použijte funkci "Vložit hodnoty"!
#REF!
| Zde upřesněte všechny parametry, které jsou označené jako NESTANDARDNÍ (kód OČ = "x") |  |  | Jedná se o tyto parametry (čís. položky - název):
Dne
Firma
Číslo poptávky/objednávky zákazníka
Číslo položky v poptávce/objednávce
Vystavil - jméno a příjmení
Referent ELIS
Es90152F
Note on D1: Slouží pro specifikaci průtokoměrů SE401x, SE402x, SE404x a SE406x (nikoliv pro SE409x)
Note on D5: Dimenze dle EN (ASME, AWWA ...) ~ max. průtok při rychlosti v = 10 m/s U přírub AWWA je uvedená dimenze (DN700 a větší) pouze oriantační. Norma AWWA přesné rozměry nedefinuje.
Note on D14: Při kalibraci vždy obdržíte Kalibrační list (protokol).
Note on D22: IDO výrobku (č. kusovníku vč. provedení) zde zapisuje pověřený zaměstnanec ELIS v případě, že výrobek je uveden v DB IS Helios.
Note on C29: Abyste mohli do tohoto pole zapisovat, poklepejte v něm myší (2x klepněte - zobrazí se kurzor ...). (Nový řádek = Alt+Enter)

## Data (hidden)
Dimenze čidla ~ Q₄ | Kód | Sloupec pro zápis návrhů úprav
DN200 ~ 1 000 m³/h | 01
DN250 ~ 1 200 m³/h | 02
DN300 ~ 1 500 m³/h | 03
DN350 ~ 1 800 m³/h | 04
DN400 ~ 2 000 m³/h | 05
DN450 ~ 2 300 m³/h | 06
DN500 ~ 2 500 m³/h | 07
DN600 ~ 3 000 m³/h | 08
DN700 ~ 3 600 m³/h | 09
DN800 ~ 4 100 m³/h | 10
DN900 ~ 4 600 m³/h | 11
DN1000 ~ 5 100 m³/h | 12
DN1200 ~ 6 100 m³/h | 13
Nestandardní | xx
Příruby čidla
ČSN EN 1092-1 | 1
ASME (ANSI) B16.5, 150lb (max. DN600) | 2
AS 4087 | 3
AWWA C207 (DN700 a větší) | 4
JIS B2210, 10K | 5
Nestandardní | x
Krytí čidla se sondami
Standardní (IP54) | 1
Nadstandardní IP68 | 2
Délka kabelů
5 m (standardně) | 1
10 m | 2
15 m | 3
20 m | 4
Nestandardní | x
Proudový výstup
Ne - není požadován | 0
Ano (0 ÷ Q₄ qs ~ 4 ÷ 20 mA) | 1
Jednotka objemu
m³ (standardně) | 1
US liquid gal | 2
Imperial gal | 3
Jednotka objemového průtoku
m³/h (standardně) | 1
US liquid gal/min | 2
Imperial gal/min | 3
Datová komunikace
Komunikace není požadována | 0
Archiv naměřených dat + optická sonda | 1
Archiv naměřených dat + RS232 | 2
GSM komunikace | 3
Nestandardní | x
Kalibrace
Bez kalibrace | 0
Standardní kalibrace dle EN ISO 4064-1 ve 3 bodech s kalibračním protokolem | 1
Standardní kalibrace dle EN ISO 4064-1 ve 3 bodech bez kalibračního protokolu | 2
Nadstandardní kalibrace v 5 bodech s kalibračním protokolem | 3
Nadstandardní kalibrace v 5 bodech bez kalibračního protokolu | 4
Nadstandardní kalibrace v 7 bodech s kalibračním protokolem | 5
Nadstandardní kalibrace v 7 bodech bez kalibračního protokolu | 6
Nestandardní kalibrace | x
Počet kusů
Není nabízen z tohoto listu
Balení
Nebaleno | 0
Standardní | 1
Nestandardní | x
Způsob předání
Osobní odběr | 1
Spediční službou na náklady dodavatele | 2
Spediční službou na náklady odběratele | 3
Nestandardní | x
Záruka
6 měsíců | 1
12 měsíců | 2
18 měsíců | 3
24 měsíců (standardně) | 4
36 měsíců | 5
Nestandardní | x

## Tech (hidden)
Objednací číslo |  |  |  | Počet nezadaných hodnot: | 14 | Nestandardní parametry - souhrn:
|  |  |  | HW část: | 3
Pozice | Kód | Název | Hodnota
0 | FL3085 |  |  |  |  | Nestandardní parametry
- | - | TECHNICKÉ PARAMETRY | -
5 |  | Dimenze čidla ~ maximální průtok Q₄ (qs) | 0
6 |  | Příruby čidla | 0
7 |  | Krytí čidla se sondami | 0
8 |  | Délka kabelů | 0
- | - | NASTAVENÍ PRŮTOKOMĚRU | -
10 |  | Proudový výstup | 0
11 |  | Jednotka objemu | 0
12 |  | Jednotka objemového průtoku | 0
13 |  | Datová komunikace | 0
14 |  | Kalibrace | 0
- | - | DALŠÍ OBCHODNÍ POŽADAVKY | -
16 |  | Počet kusů | 0
17 |  | Balení | 0
18 |  | Způsob předání | 0
19 |  | Záruka | 0
- | - | SOUVISÍCÍ PŘEDPISY | -
21 |  | Evidenční číslo manuálu průtokoměru

## Dekod (hidden)
Dekódovací tabulka objednacího čísla indukčního průtokoměru FLONET FN20xx.1
Kompletní objednací číslo nebo jeho nepřerušená počáteční část ("Vložit hodnoty" do buňky C4)
Pol. | TYPOVÉ ZAŘAZENÍ |  | Kód OČ
5 | Provedení měřicího čidla
6 | Vybavení a provedení průtokoměru
- | TECHNICKÉ PARAMETRY | - | -
8 | Dimenze čidla ~ trvalý průtok Q₃
9 | Příruby čidla
10 | Materiál a povrchová úprava čidla
11 | Krytí čidla se sondami
12 | Jmenovitý tlak
13 | Možnost vzniku podtlaku
14 | Maximální provozní teplota média (TSmax)
15 | Napájení
16 | Skříňka vyhodnocovací elektroniky
17 | Druh tekutiny dle PED 2014/68/EU
18 | Kategorie dle PED 2014/68/EU
19 | Měřená tekutina
20 | Upřesnění měřené tekutiny
21 | Délka kabelů
- | NASTAVENÍ PRŮTOKOMĚRU | - | -
23 | Druh měření
24 | Necitlivost měření
25 | Impulzní číslo
26 | Jednotka impulzního čísla
27 | Frekvenční výstup
28 | Proudový výstup
29 | Binární výstup
30 | Displej - 1. řádek
31 | Displej - 2. řádek
32 | Jednotka objemu
33 | Jednotka objemového průtoku
34 | Jednotka hmotnosti
35 | Jednotka hmotnostního průtoku
36 | Jednotka teploty
37 | Jednotka rychlosti
38 | Zobrazovací jazyk
- | NASTAVENÍ KOMUNIKACE | - | -
40 | Rozhraní
41 | Adresa - zapište z rozsahu 1 až 255
42 | Skupina - zapište z rozsahu 1 až 255
43 | Rychlost přenosu
44 | Parita
- | METROLOGICKÉ POŽADAVKY | - | -
46 | Metrologický požadavek
- | DALŠÍ OBCHODNÍ POŽADAVKY | - | -
48 | Počet kusů
49 | Balení
50 | Způsob předání
51 | Záruka
- | SOUVISÍCÍ PŘEDPISY | - | -
53 | Evidenční číslo manuálu průtokoměru
Poznámky k výrobku, obchodnímu případu či nestandardním parametrům
Dekódoval - jméno
Dne:
Note on C4: Zde vložte obj. číslo, které chcete dekódovat. Nejvhodnější vložení je kopírováním, ale vždy jej proveďte funkcí Vložit hodnoty!
Note on C58: Abyste mohli do tohoto pole zapisovat, poklepejte v něm myší (2x klepněte - zobrazí se kurzor ...). (Nový řádek = Alt+Enter)