## Specifikace
Specifikační tabulka elektromagnetického průtokoměru FLONEX FXx11x |  |  |  | Doporučená hodnota | Chybové hlášení / poznámka
Postupně odshora vyplňte všechna bílá pole ve sloupci D (předdefinované hodnoty zobrazíte klepnutím na: |  |  | ) | Tabulka slouží jako příloha k poptávce nebo k objednávce a k zakázkovému listu pro výrobu.
Pol. | TYPOVÉ ZAŘAZENÍ |  | Kód OČ
5 | Vyhodnocovací elektronika
6 | Provedení měřicího čidla
7 | Konstrukční provedení průtokoměru
- | TECHNICKÉ PARAMETRY | - | -
9 | Zóna (ATEX-IECEx)
10 | Dimenze čidla (EN / ASME)
11 | Příruby čidla
12 | Materiál a povrchová úprava čidla
13 | Materiál elektrod a zemnicích kroužků
14 | Výstelka čidla
15 | Krytí čidla a skříňky elektroniky
16 | Zemnicí elektroda
17 | Jmenovitý tlak
18
19 | Provozní teplota měřeného média
20 | Certifikace
21 | Měřená kapalina |  |  |  |  | Výše uvedené parametry definující konstrukci výrobku.
22 | Zemnicí kroužky
23 | Délka kabelů
- | NASTAVENÍ PRŮTOKOMĚRU | - | -
25 | Impulzní číslo
26 | Zobrazované jednotky objemu
27 | Zobrazované jednotky průtoku
28 | Počet vzorků pro průměrování
29 | Necitlivost měření
30 | Zobrazovací jazyk
31 | Zobrazovat
32 | Průtok 100% (l/s)
33 | Analogový výstup
34 | Výstup OUT1
35 | Funkce OUT1
36 | Výstup OUT2
37 | Funkce OUT2
- | NASTAVENÍ KOMUNIKACE | - | -
39 | Rozhraní
40 | Adresa - zapište z rozsahu 1 až 247
41 | Rychlost přenosu
42 | HART® | Není požadováno
43 | FLOSET 4.0 včetně příslušenství
- | METROLOGICKÉ POŽADAVKY | - | -
45 | Metrologický požadavek
- | DALŠÍ OBCHODNÍ POŽADAVKY | - | -
47 | Počet kusů
48 | Balení
49 | Způsob předání
50 | Záruka
- | SOUVISÍCÍ PŘEDPISY | - | -
52 | Evidenční číslo manuálu průtokoměru
53 | IDO výrobku (zadává ELIS)
| Objednací číslo |  |  | Při případném kopírování vlevo uvedeného Objednacího čísla
| Úplné objednací číslo se vygeneruje až po zadání všech parametrů. |  |  | použijte funkci "Vložit hodnoty"!
FX1------
| Zde upřesněte všechny parametry, které jsou označené jako NESTANDARDNÍ (kód "x") |  |  | Jedná se o tyto parametry (čís. položky - název):
Dne
Firma
Číslo poptávky/objednávky zákazníka
Číslo položky v poptávce/objednávce
Vystavil - jméno a příjmení
Referent ELIS
Es90150F
Note on C10: Dimenze dle EN / dimenze dle ASME
Note on D17: Standardní kombinace jmenovitých tlaků a dimenzí u přírub EN: PN 40 ~ DN 15 až 50 PN 16 ~ DN 65 až 200 PN 10 ~ DN 250 až 300 U přírub ASME je jmenovitý tlak Class 150 pro všechny dimenze.
Note on D19: Povolená teplota měřeného média závisí na zóně, teplotní třídě či povrchové teplotě, výstelce a dimenzi. Podle těchto parametrů ji zjistíte v tabulce na listu Teploty!
Note on D23: U kompaktního provedení nevyplňujte!
Note on D29: Měření vždy OBOUSMĚRNÉ
Note on D34: Q = Q₃
Note on D36: Q = Q₃
Note on D40: Standardní adresa: 4
Note on D41: Baud (Bd) je jednotka modulační rychlosti udávající počet změn stavu přenosového média za 1 sekundu.
Note on C43: Příslušenství: Převodník USB/RS-485, připojovací kabely, uživatelská příručka.
Note on D43: Prostřednictvím programu FLOSET lze průtokoměr připojit k počítači (PC, notebook, tablet), na kterém je nainstalován Windows 7 a vyšší (nebo Linux, iOS) s JAVA 8u40 a vyšší.
Note on C44: Zahrnují kalibrace i úřední ověření
Note on D45: Při kalibraci vždy obdržíte Kalibrační list (protokol).
Note on D53: IDO výrobku (č. kusovníku vč. provedení) zde zapisuje pověřený zaměstnanec ELIS v případě, že výrobek je uveden v DB IS Helios.
Note on C60: Abyste mohli do tohoto pole zapisovat, poklepejte v něm myší (2x klepněte - zobrazí se kurzor ...). (Nový řádek = Alt+Enter)

## Data (hidden)
Vyhodnocovací elektronika | Kód | Sloupec pro zápis návrhu úprav
24 V DC (typ C12.x0) | 1
230 V AC (typ C13.x0) | 2
Provedení měřicího čidla Dosazuje automaticky!
Přírubové | 1
Bezpřírubové (Není certifikováno = nenabízí se!) | 2
Konstrukční provedení průtokoměru
COMFORT kompaktní | 4
COMFORT oddělené | 6
Zóna (ATEX/IECEx)
1 | 1 |  | Teplotní třída pro 2G (plyny)
2 | 2 |  | Teplotní třída pro 2G (plyny)
21 | 4 |  | Povrchová teplota pro 2D (prach)
22 | 5 |  | Povrchová teplota pro 2D (prach)
Dimenze čidla (EN/ASME)
DN15 / NPS ½“ | 01
DN20 / NPS ¾“ | 02
DN25 / NPS 1“ | 03
DN32 / NPS 1 ¼“ | 04
DN40 / NPS 1 ½“ | 05
DN50 / NPS 2“ | 06
DN65 / NPS 2 ½“ | 07
DN80 / NPS 3“ | 08
DN100 / NPS 4“ | 09
DN125 / NPS 5“ | 10
DN150 / NPS 6“ | 11
DN200 / NPS 8“ | 12
DN250 / NPS 10“ | 13
DN300 / NPS 12“ | 14
Nestandardní | xx
Příruby čidla
EN ISO 1092-1 | 1
ASME (ANSI) B16.5 | 2
Nestandardní | x
Materiál a povrchová úprava čidla
Plášť i příruby: Uhlíková ocel Vnější nátěr: Polyuretan | 1
Celonerezové 1.4301 | 2
Nestandardní | x
Materiál elektrod a zemnicích kroužků
Nerezová ocel 1.4571 | 1
Hastelloy C-276 | 2
Platina-rhodium | 3
Tantal | 4
Titan | 5
Nestandardní | x
Výstelka čidla |  |  | Přípustná Teplotní třída (Povrchová teplota)
Měkká pryž MG (od DN25) | 1 |  | T6 (80 °C)
Tvrdá pryž pro pitnou vodu NG (od DN40) | 2 |  | T6 (80 °C)
Teflon PTFE (všechny DN) | 3 |  | Všechny třídy a teploty
E-CTFE (jen DN300) | 4 |  | Všechny třídy a teploty mimo T3 (155 °C)
Nestandardní | x
Krytí čidla a skříňky elektroniky
Standardní IP 67 (dosazuje se automaticky) | 1
Nadstandardní IP 68 | 2
Zemnicí elektroda
ANO | 1
Ne | 0
Jmenovitý tlak
Jmenovitý tlak EN
PN 10 | 1
PN 16 | 2
PN 40 | 3
Nestandardní | x
Jmenovitý tlak ASME
Class 150 | 4
Nestandardní | x
Teplotní třída pro 2G / Povrchová teplota pro 2D
Teplotní třída pro 2G
T3 | 1
T4 | 2
T5 | 3
T6 | 4
Povrchová teplota pro 2D
155 °C | 5
130 °C | 6
95 °C | 7
80 °C | 8
Provozní teplota měřeného média
Standardní (odpovídá tabulce na listu Teploty) | 1
Nestandardní | x
Provedení štítku (ATEX/IECEx)
ATEX | 1
IECEx | 2
Měřená kapalina
Voda | 1
Nestandardní | x
Zemnicí kroužky
Ne | 0
Ano | 1
Délka kabelů
Bez kabelu | 0
5 m (standardně) | 1
10 m | 2
15 m | 3
20 m | 4
30 m | 5
40 m | 6
50 m | 7
100 m | 8
Nestandardní | x
Impulzní číslo
Není požadováno | 0
Standardní | 1 |  | Po této volbě aut. hlášení "Nastavení podle tabulky na listu Impulzní čísla"
Nestandardní | x
Jednotky impulzního čísla
Žádná jednotka (impulzní číslo není požadováno) | 00
l/imp (standardně) | 01
hl/imp | 02
milion l/imp | 03
m³/imp | 04
US liquid gal/imp | 05
milion US liquid gal/imp | 06
Imp gal/imp | 07
bbl/imp | 08
bblLiq/imp | 09
bush US/imp | 10
in³/imp | 11
ft³/imp | 12
yd³/imp | 13
Nestandardní | xx
Zobrazované jednotky objemu
l | 01
hl | 02
milion l | 03
m³ (standardně) | 04
US liquid gal | 05
milion US liquid gal | 06
Imp gal | 07
bbl | 08
bblLiq | 09
bush US | 10
in³ | 11
ft³ | 12
yd³ | 13
Nestandardní | xx
Zobrazované jednotky průtoku
l/s | 01
l/min | 02
l/h | 03
milion l/den | 04
m³/s | 05
m³/min | 06
m³/h (standardně) | 07
m³/den | 08
ft³/s | 09
ft³/min | 10
ft³/h | 11
ft³/den | 12
US liquid gal/s (GPS) | 13
US liquid gal/min (GPM) | 14
US liquid gal/hod (GPH) | 15
US liquid gal/den (GPD) | 16
milion US liquid gal/den | 17
Imp gal/s | 18
Imp gal/min | 19
Imp gal/h | 20
Imp gal/den | 21
bbl/s | 22
bbl/min | 23
bbl/h | 24
bbl/den | 25
Nestandardní | xx
Počet vzorků pro průměrování
25 | 1
50 | 2
100 (standardně) | 3
150 | 4
200 | 5
250 | 6
Nestandardní | x
Necitlivost měření
50 % Q₁ (standardně) | 1
35 % Q₁ | 2
Nestandardní | x
Zobrazovací jazyk
Česky | 01
English | 02
Dutch | 03
Español | 04
Polski | 05
Français | 06
Italiano | 07
Deutsch | 08
По Русски | 09
Português | 10
Nestandardní | xx
Zobrazovat
Celkový objem (standardně) | 1
Čas/datum | 2
Provozní čas | 3
Budicí proud | 4
Procentní průtok | 5
Poslední závada | 6
Průtok 100% (l/s)
Standardní průtok Q₃ | 1 |  | Po této volbě aut. hlášení: Q₃ = Q pro v = 8 m/s
Nestandardní | x
Analogový výstup
Není požadován | 00
Q- ÷ Q+ (Q = Q₃) (standardně) | 01 |  | Po této volbě aut. hlášení: Q₃ = Q pro v = 8 m/s
Q- ÷ Q+ dle požadavku | x2
0 ÷ ¦Q¦ (Q = Q₃) | 03 |  | Po této volbě aut. hlášení: Q₃ = Q pro v = 8 m/s
0 ÷ ¦Q¦ dle požadavku | x4
Výstup OUT1
Není požadován | 00
Frekvenční pro Q+ 0 ÷ 10 kHz | 01 |  | Po této volbě aut. hlášení: 0 ÷ Q₃ (Q₃ = Q pro v = 8 m/s)
Frekvenční pro Q- 0 ÷ 10 kHz | 02 |  | Po této volbě aut. hlášení: 0 ÷ Q₃ (Q₃ = Q pro v = 8 m/s)
Frekvenční pro ¦Q¦ 0 ÷ 10 kHz (standardně) | 03 |  | Po této volbě aut. hlášení: 0 ÷ Q₃ (Q₃ = Q pro v = 8 m/s)
Frekvenční pro Q+ 0 ÷ 1 kHz | 04 |  | Po této volbě aut. hlášení: 0 ÷ Q₃ (Q₃ = Q pro v = 8 m/s)
Frekvenční pro Q- 0 ÷ 1 kHz | 05 |  | Po této volbě aut. hlášení: 0 ÷ Q₃ (Q₃ = Q pro v = 8 m/s)
Frekvenční pro ¦Q¦ 0 ÷ 1 kHz | 06 |  | Po této volbě aut. hlášení: 0 ÷ Q₃ (Q₃ = Q pro v = 8 m/s)
Frekvenční - nestandardní (Q ≠ Q₃) | x1
Pulzní pro Q+ | 08 |  | Po této volbě aut. hlášení: Standardní šířka pulzu a impulzní číslo, viz list "Impulzní čísla"
Pulzní pro Q- | 09 |  | Po této volbě aut. hlášení: Standardní šířka pulzu a impulzní číslo, viz list "Impulzní čísla"
Pulzní pro ¦Q¦ | 10 |  | Po této volbě aut. hlášení: Standardní šířka pulzu a impulzní číslo, viz list "Impulzní čísla"
Pulzní - nestandardní pulzy nebo impulzní číslo | x2
Indikace mezního průtoku Q > Qmezní | 12 |  | Po této volbě aut. hlášení: Qmezní = Q₃ - sepne, je-li Q > Qmezní
Indikace mezního průtoku ¦Q¦ > Qmezní | 13 |  | Po této volbě aut. hlášení: Qmezní = Q₃ - sepne, je-li ¦Q¦ > Qmezní
Indikace stavu bez závady | 14 |  | Po této volbě aut. hlášení: Je sepnuto, pokud na průtokoměru není závada.
Trvale sepnuto | 15
Funkce OUT1
Výstup OUT1 není požadován či není pulzní | 0
Kladný (standardně) | 1
Záporný | 2
Výstup OUT2
Není požadován | 00
Frekvenční pro Q+ 0 ÷ 10 kHz | 01 |  | Po této volbě aut. hlášení: 0 ÷ Q₃ (Q₃ = Q pro v = 8 m/s)
Frekvenční pro Q- 0 ÷ 10 kHz | 02 |  | Po této volbě aut. hlášení: 0 ÷ Q₃ (Q₃ = Q pro v = 8 m/s)
Frekvenční pro ¦Q¦ 0 ÷ 10 kHz (standardně) | 03 |  | Po této volbě aut. hlášení: 0 ÷ Q₃ (Q₃ = Q pro v = 8 m/s)
Frekvenční pro Q+ 0 ÷ 1 kHz | 04 |  | Po této volbě aut. hlášení: 0 ÷ Q₃ (Q₃ = Q pro v = 8 m/s)
Frekvenční pro Q- 0 ÷ 1 kHz | 05 |  | Po této volbě aut. hlášení: 0 ÷ Q₃ (Q₃ = Q pro v = 8 m/s)
Frekvenční pro ¦Q¦ 0 ÷ 1 kHz | 06 |  | Po této volbě aut. hlášení: 0 ÷ Q₃ (Q₃ = Q pro v = 8 m/s)
Frekvenční - nestandardní (Q ≠ Q₃) | x1
Pulzní pro Q+ | 08 |  | Po této volbě aut. hlášení: Standardní šířka pulzu a impulzní číslo, viz list "Impulzní čísla"
Pulzní pro Q- | 09 |  | Po této volbě aut. hlášení: Standardní šířka pulzu a impulzní číslo, viz list "Impulzní čísla"
Pulzní pro ¦Q¦ | 10 |  | Po této volbě aut. hlášení: Standardní šířka pulzu a impulzní číslo, viz list "Impulzní čísla"
Pulzní - nestandardní pulzy nebo impulzní číslo | x2
Indikace mezního průtoku Q > Qmezní | 12 |  | Po této volbě aut. hlášení: Qmezní = Q₃ - sepne, je-li Q > Qmezní
Indikace mezního průtoku ¦Q¦ > Qmezní | 13 |  | Po této volbě aut. hlášení: Qmezní = Q₃ - sepne, je-li ¦Q¦ > Qmezní
Indikace stavu bez závady | 14 |  | Po této volbě aut. hlášení: Je sepnuto, pokud na průtokoměru není závada.
Trvale sepnuto | 15
Funkce OUT2
Výstup OUT2 není požadován či není pulzní | 0
Kladný (standardně) | 1
Záporný | 2
Rozhraní
Komunikace není požadována | 0
RS-485 MODBUS RTU | 1
Adresa
Není nabízena ze seznamu
Rychlost přenosu
300 Bd | 1
600 Bd | 2
1 200 Bd | 3
2 400 Bd | 4
4 800 Bd | 5
9 600 Bd (standardně) | 6
19 200 Bd | 7
38 400 Bd | 8
56 800 Bd | 9
HART® (na listu Specifikace zatím skrytý řádek)
Není požadováno | 0
Ano (nepoužívat, v přípravě) | 1
FLOSET 4.0 včetně příslušenství
Není požadován | 0
Ano | 1
Metrologické požadavky
Bez metrologického požadavku | 0
Standardní kalibrace dle EN ISO 4064-1, tř. přesnosti 2 | 1
Nadstandardní kalibrace s přesností ±0,5 % | 2
Nadstandardní kalibrace s přesností ±0,2 % | 3
Úřední ověření dle ISO4064-1 bez Potvrzení o ověření | 5
Úřední ověření dle ISO4064-1 + Potvrzení o metrologickém ověření | 6
Nestandardní metrologický požadavek | x
Počet kusů
Není nabízen ze seznamu
Balení
Nebaleno | 0
Standardní | 1
Nestandardní | x
Způsob předání
Osobní odběr | 1
Spediční službou na náklady dodavatele | 2
Spediční službou na náklady odběratele | 3
Nestandardní | x
Záruka
6 měsíců | 1
12 měsíců | 2
18 měsíců | 3
24 měsíců (standardně) | 4
36 měsíců | 5
Nestandardní | x
Note on B11: Zóny "0" a "20" nenabízíme <= není certifikát, nevyrábíme.
Note on A91: Nenabízí se, dosazuje se automaticky.
Note on A106: Nenabízí se, dosazuje se automaticky.
Note on A216: Indikace místo Diagnostika. Opravit i u ostatních TAB?
Note on A221: Nenabízí se, dosazuje se automaticky.
Note on A237: Indikace místo Diagnostika. Opravit i u ostatních TAB?
Note on A242: Nenabízí se, dosazuje se automaticky.

## Teploty
Vztah mezi teplotní třídou Ex zařízení a teplotou měřeného média
Zóna 1 nebo 2 | Zóna 21 nebo 22
Požadovaná teplotní třída pro 2G (plyny) | Požadovaná povrchová teplota pro 2D (prach) | Druh výstelky | Rozsah DN | Přípustná max. teplota měřeného média | Přípustné provedení průtokoměru
T3 | 155 °C | PTFE | DN15–DN25 | 123 °C | Oddělené
| 155 °C | PTFE | DN32–DN300 | 139 °C
T4 | 130 °C | PTFE | DN15–DN25 | 98 °C
|  |  | DN32–DN300 | 114 °C
|  | E-CTFE | DN300 | 114 °C
T5 | 95 °C | PTFE | DN15–DN25 | 63 °C
|  | PTFE | DN32–DN300 | 79 °C
|  | E-CTFE | DN300 | 79 °C
T6 | 80 °C | MG | DN25 | 48 °C | Kompaktní nebo oddělené
|  |  | DN32–DN300 | 64 °C
|  | NG | DN40–DN300 | 64 °C
|  | PTFE | DN15–DN25 | 48 °C
|  |  | DN32–DN300 | 64 °C
|  | E-CTFE | DN300 | 64 °C
|  | Podmínka |  | Přípustná minim. teplota měřeného média
|  | Výstelka NG |  | +5 °C
|  | Čidlo celonerez + výstelka mimo NG |  | -35 °C
|  | Ostatní výstelky a materiály čidel |  | -20 °C

## Impulzní čísla
Přehled impulzních čísel
v závislosti na frekvenci a dimenzi
DN [mm] | NPS | Q4 |  | Impulzní číslo [l/impulz]
|  | (v = 10 m/s) |  | pro fmax = 100 Hz |  |  | pro fmax = 50 Hz (standard) |  |  | pro fmax = 10 Hz |  |  | pro fmax = 5 Hz
|  | [m3/h] | [l/s] | Objem | f pulzů | Šířka | Objem | f pulzů | Šířka | Objem | f pulzů | Šířka | Objem | f pulzů | Šířka
|  |  |  | pulzu | pro Q4 | pulzu | pulzu | pro Q4 | pulzu | pulzu | pro Q4 | pulzu | pulzu | pro Q4 | pulzu
|  |  |  | V | f | Pmax | V | f | Pmax | V | f | Pmax | V | f | Pmax
|  |  |  | [l/imp] | [Hz] | [ms] | [l/imp] | [Hz] | [ms] | [l/imp] | [Hz] | [ms] | [l/imp] | [Hz] | [ms]
15 | ½“ | 7.87 | 2.1861 | 0.1 | 21.8611 | 23 | 0.1 | 21.8611 | 23 | 1 | 2.1861 | 229 | 1 | 2.1861 | 229
20 | ¾“ | 12 | 3.3333 | 0.1 | 33.3333 | 15 | 0.1 | 33.3333 | 15 | 1 | 3.3333 | 150 | 1 | 3.3333 | 150
25 | 1“ | 20 | 5.5556 | 0.1 | 55.5556 | 9 | 0.1 | 55.5556 | 9 | 1 | 5.5556 | 90 | 1 | 5.5556 | 90
32 | 1 ¼“ | 31.25 | 8.6806 | 0.1 | 86.8056 | 6 | 1 | 8.6806 | 58 | 1 | 8.6806 | 58 | 10 | 0.86806 | 576
40 | 1 ½“ | 50 | 13.8889 | 1 | 13.8889 | 36 | 1 | 13.8889 | 36 | 10 | 1.3889 | 360 | 10 | 1.3889 | 360
50 | 2“ | 79 | 21.9444 | 1 | 21.9444 | 23 | 1 | 21.9444 | 23 | 10 | 2.1944 | 228 | 10 | 2.1944 | 228
65 | 2 ½“ | 125 | 34.7222 | 1 | 34.7222 | 14 | 1 | 34.7222 | 14 | 10 | 3.4722 | 144 | 10 | 3.4722 | 144
80 | 3“ | 200 | 55.5556 | 1 | 55.5556 | 9 | 1 | 55.5556 | 9 | 10 | 5.5556 | 90 | 10 | 5.5556 | 90
100 | 4“ | 312.5 | 86.8056 | 1 | 86.8056 | 6 | 10 | 8.6806 | 58 | 10 | 8.6806 | 58 | 100 | 0.86806 | 576
125 | 5“ | 500 | 138.8889 | 10 | 13.8889 | 36 | 10 | 13.8889 | 36 | 100 | 1.3889 | 360 | 100 | 1.3889 | 360
150 | 6“ | 788 | 218.8889 | 10 | 21.8889 | 23 | 10 | 21.8889 | 23 | 100 | 2.1889 | 228 | 100 | 2.1889 | 228
200 | 8“ | 1250 | 347.2222 | 10 | 34.7222 | 14 | 10 | 34.7222 | 14 | 100 | 3.4722 | 144 | 100 | 3.4722 | 144
250 | 10“ | 2000 | 555.5556 | 10 | 55.5556 | 9 | 10 | 55.5556 | 9 | 100 | 5.5556 | 90 | 100 | 5.5556 | 90
300 | 12“ | 3125 | 868.0556 | 10 | 86.8056 | 6 | 100 | 8.6806 | 58 | 100 | 8.6806 | 58 | 1000 | 0.86806 | 576

## Tech (hidden)
Objednací číslo |  |  |  | Počet nezadaných hodnot: | 42 | Nestandardní parametry - souhrn:
|  |  |  | HW část: | 14
Pozice | Kód | Název | Hodnota
0 | FX |  |  |  |  | Nestandardní parametry
5 |  | Vyhodnocovací elektronika | 0
6 |  | Provedení měřicího čidla
7 |  | Konstrukční provedení průtokoměru | 0
- | - | TECHNICKÉ PARAMETRY | -
9 |  | Zóna (ATEX-IECEx) | 0
10 |  | Dimenze čidla (EN / ASME) | 0
11 |  | Příruby čidla | 0
12 |  | Materiál a povrchová úprava čidla | 0
13 |  | Materiál elektrod a zemnicích kroužků | 0
14 |  | Výstelka čidla | 0
15 |  | Krytí čidla a skříňky elektroniky
16 |  | Zemnicí elektroda | 0
17 |  | Jmenovitý tlak | 0
18 |  |  | 0
19 |  | Provozní teplota měřeného média | 0
20 |  | Certifikace | 0
21 |  | Měřená kapalina | 0
22 |  | Zemnicí kroužky | 0
23 |  | Délka kabelů | 0
- | - | NASTAVENÍ PRŮTOKOMĚRU | -
25 |  | Impulzní číslo | 0
26 |  | Zobrazované jednotky objemu | 0
27 |  | Zobrazované jednotky průtoku | 0
28 |  | Počet vzorků pro průměrování | 0
29 |  | Necitlivost měření | 0
30 |  | Zobrazovací jazyk | 0
31 |  | Zobrazovat | 0
32 |  | Průtok 100% (l/s) | 0
33 |  | Analogový výstup | 0
34 |  | Výstup OUT1 | 0
35 |  | Funkce OUT1 | 0
36 |  | Výstup OUT2 | 0
37 |  | Funkce OUT2 | 0
- | - | NASTAVENÍ KOMUNIKACE | -
39 |  | Rozhraní | 0
40 |  | Adresa - zapište z rozsahu 1 až 247 | 0
41 |  | Rychlost přenosu | 0
42 |  | HART® | Není požadováno
43 |  | FLOSET 4.0 včetně příslušenství | 0
- | - | METROLOGICKÉ POŽADAVKY | -
45 |  | Metrologický požadavek | 0
- | - | DALŠÍ OBCHODNÍ POŽADAVKY | -
47 |  | Počet kusů | 0
48 |  | Balení | 0
49 |  | Způsob předání | 0
50 |  | Záruka | 0
- | - | SOUVISÍCÍ PŘEDPISY | -
52 |  | Evidenční číslo manuálu průtokoměru